## Изменения для v4.2
ПЕРЕЧЕНЬ ЭЛЕМЕНТОВ ПО ТИПУ ДЛЯ ПЕЧАТНОЙ ПЛАТЫ
Обозначение позиции | Кол-во | Тип элемента | Корпус | Примечание | Комплектов | Доп. | Всего | Цена | Артикул | Ссылка | Цена всё
R6, R10 | 2 | 0.063Вт 0603 2 кОм, 1%, Чип резистор (SMD) | 6030 |  | 12 |  | 24 | 0.9 | 0.063Вт 0603 2 кОм, 1% | https://www.chipdip.ru/product0/9000079719 | 21.6
R7, R8, R12, R20 | 4 | 0.063Вт 0603 10 кОм, 1%, Чип резистор (SMD) | 6030 | +1 | 12 |  | 48 | 0.9 | 0.063Вт 0603 10 кОм, 1% | https://www.chipdip.ru/product0/9000079736 | 43.2
R1-R4, R11, R13, R16, R18 | 8 | 0.063Вт 0603 360 Ом, 1%, Чип резистор (SMD) | 6030 | +1 | 12 |  | 96 | 0.9 | 0.063Вт 0603 360 Ом, 1% | https://www.chipdip.ru/product0/9000079629 | 86.4
R5, R9, R15 | 3 | 0.063Вт 0603 1 кОм, 1%, Чип резистор (SMD) | 6030 |  | 12 |  | 36 | 0.9 | 0.063Вт 0603 1 кОм, 1% | https://www.chipdip.ru/product0/9000079676 | 32.4
R14 | 1 | 0.063Вт 0603 3 кОм, 1%, Чип резистор (SMD) | 6030 |  | 12 |  | 12 | 0.9 | 0.063Вт 0603 3 кОм, 1% | https://www.chipdip.ru/product0/9000079723 | 10.8
C2, C3 | 2 | Кер.ЧИП конд. 1 мкФ X7R 10% 16В 0805 | 0805 |  | 12 |  | 24 | 4 | GRM21BR71C105KA01K | https://www.chipdip.ru/product/grm21br71c105k | 96
C6 | 1 | ECAP (К50-35), 100 мкФ, 63 В, 105°C |  |  | 12 |  | 12 | 14 | ECAP100uF/63V,105°C | https://www.chipdip.ru/product0/395734888 | 168
C5 | 1 | ECAP (К50-35 мини), 220 мкФ, 10 В, 6х7мм | 6х7мм |  | 12 |  | 12 | 4 | JRK1A221M02500600070000B | https://www.chipdip.ru/product0/33102 | 48
C1, C4 | 2 | TECAP, 4.7 мкФ, 10 В, тип A, 10%, Конденсатор танталовый SMD | smd a |  | 12 |  | 24 | 14 | TECAP4.7/10VA10 | https://www.chipdip.ru/product0/6038 | 336
D1-D4 | 4 | SS16, Диод Шоттки 1A 60В [SMA / DO-214AC] | DO-214AC |  | 12 |  | 48 | 4 | SS16 | https://www.chipdip.ru/product/ss16 | 192
D5 | 1 | KPT-3216CGCK светодиод зеленый 3.2х1.6мм 50мКд SMD | 1206 | Любой светодиод, который подойдёт по типоразмеру | 12 |  | 12 | 3 | TO-1608BC-MYF | https://www.chipdip.ru/product/to-1608bc-myf | 36
VT1, VT2, VT3 | 3 | BC817.215, Транзистор NPN 45В 0.5А [SOT-23] | SOT-23 | +1 | 12 |  | 36 | 3 | BC817.215 | https://www.chipdip.ru/product/bc817.215 | 108
U1 | 1 | ATmega128A-AU | TQFP-64 |  | 12 |  | 12 | 260 | ATmega128A-AU | https://www.chipdip.ru/product/atmega128a-au | 3120
U2 | 1 | LM2596HVGR-ADJ | TO-263 |  | 12 |  | 12 | 270 | LM2575HVT-ADJ/NOPB | https://www.chipdip.ru/product/lm2575hvt-adj-nopb | 3240
U3 | 1 | AMS1117-3.3, Линейный регулятор с малым падением напряжения, 800мА, 3.3В, [SOT-223] | SOT-223 |  | 12 |  | 12 | 17 | AMS1117-3.3 | https://www.chipdip.ru/product/ams1117-3.3 | 204
Z1 | 1 | 14.7456 МГц (усечен.) HC-49S, кварцевый резонатор | hc-49s |  | 12 |  | 12 | 14 | 14.7456 МГц (усечен.) HC-49S | https://www.chipdip.ru/product/14.7456mhz-hc-49s | 168
L1 | 1 | B82477G4684M, 680 мкГн, 0.68 А, 12.8х12.8, Катушка индуктивности SMD |  | Диаметр (ширина)корпуса 7.8мм | 12 |  | 12 |  | B82477G4684M | https://www.chipdip.ru/product/b82477g4684m | 0
F1 | 1 | MF-R090, 0.9 А, Предохранитель самовосстанавливающийся, MultiFuse |  |  | 12 |  | 12 | 22 | MF-R090, 0.9 А | https://www.chipdip.ru/product/mf-r090 | 264
| 5 | DG141V-2.54-02P, Клеммник нажимной, 2-контакный, шаг 2,54мм |  |  | 12 |  | 60 | 24 | L-KLS2-141V-2.54-02P-4 | https://www.chipdip.ru/product/kls2-141v-2.54-02p-4-dg141v-2.54-02p | 1440
| 1 | PBS2-25 (DS1026 01 1x25), Гнездо на плату 2мм 1х25 прямое |  | Режется по 8 отверстий. На одну плату 2 линейки по 8 отверстий | 12 |  | 12 | 30 | PBS2-25 (DS1026 01 1x25) | https://www.chipdip.ru/product/pbs2-25 | 360
| 1 | PLS2-40 (DS1025-01-1x40), Вилка штыревая 2мм 1х40 прямая |  | Режется по 8 пинов. На одну плату 2 линейки по 8 пинов | 12 |  | 12 | 15 | PLS2-40 (DS1025-01-1x40) | https://www.chipdip.ru/product/pls2-40 | 180
| 1 | PLD-6 (DS1021-2x3S), Вилка штыревая 2.54мм 2x3 прямая тип1 |  |  | 12 |  | 12 | 6 | PLD-6 (DS1021-2x3S) | https://www.chipdip.ru/product/pld-6 | 72
| 1 | ESP-12E, Встраиваемый Wi-Fi модуль на базе чипа ESP8266 |  |  | 12 |  | 12 | 90 |  | https://ru.aliexpress.com/item/1PCS-ESP-12F-ESP-12E-upgrade-ESP8266-Remote-Serial-Port-WIFI-Wireless-Module-ESP8266-4M-Flash/32808593889.html?spm=a2g0v.search0104.3.31.373714adpr58Dv&ws_ab_test=searchweb0_0,searchweb201602_10_10065_10068_319_317_10696_453_10084_454_10083_10618_10304_10307_10820_10301_537_536_10843_10059_10884_10889_10887_321_322_10103_10914_10911,searchweb201603_52,ppcSwitch_0&algo_expid=8b489429-fecc-4693-beec-91a4f3a924f1-4&algo_pvid=8b489429-fecc-4693-beec-91a4f3a924f1 | 1080
| 1 | Корпус |  |  | 20 |  | 20 |  |  |  | 0
| 2 | Сальник |  |  | 20 |  | 40 | 12 | PG-7 | https://www.chipdip.ru/product/pg-7 | 480
| 1 | Светодиод красный |  | Паяется на шлейф 100мм | 20 |  | 20 | 4 | GNL-3014SRD | https://www.chipdip.ru/product/gnl-3014srd | 80
| 1 | Светодиод жёлтый |  | Паяется на шлейф 100мм | 20 |  | 20 | 5 | GNL-3012GD | https://www.chipdip.ru/product/gnl-3012gd | 100
| 1 | Светодиод зелёный |  | Паяется на шлейф 100мм | 20 |  | 20 | 5 | GNL-3014YT | https://www.chipdip.ru/product/gnl-3014yt | 100
| 1 | Светодиод синий |  | Паяется на шлейф 100мм | 20 |  | 20 | 11 | GNL-3014UBD-TL | https://www.chipdip.ru/product/gnl-3014ubd-tl | 220
| 1 | Разъём для светодиодов 1х5 |  | Паяется на шлейф 100мм | 20 |  | 20 | 28 | BLS-5 (DS1071-1x5) | https://www.chipdip.ru/product/bls-5 | 560
| 4 | Стойка для платы пластиковая |  | Клеится на крышку | 20 |  | 80 | 4 | KLS8-0115-LED-3 (ф7-4x3) | https://www.chipdip.ru/product/kls8-0115-led-3 | 320
| 2 | Болт М3 для крепления коробки |  |  | 20 |  | 40 |  |  |  | 0
[10 empty] | Итого: | 13166.4